## Sheet1
	Flash Start	Flash End	SRAM Start	SRAM End	Reference Link
Cortex-M0	na	na	na	na
Cortex-M0+	0x0000 0000	0x1fff ffff	0x2000 0000	0x3fff ffff	https://developer.arm.com/documentation/dui0662/b/The-Cortex-M0--Processor/Memory-model
Cortex-M3	0x0000 0000	0x1fff ffff	0x2000 0000	0x3fff ffff	https://developer.arm.com/documentation/dui0552/a/the-cortex-m3-processor/memory-model
Cortex-M4	0x0000 0000	0x1fff ffff	0x2000 0000	0x3fff ffff	https://developer.arm.com/documentation/dui0553/latest/
Cortex-M7	0x0000 0000	0x1fff ffff	0x2000 0000	0x3fff ffff	https://developer.arm.com/documentation/dui0646/c/the-cortex-m7-processor/memory-model
Cortex-M23	0x0000 0000	0x1fff ffff	0x2000 0000	0x3fff ffff	https://developer.arm.com/documentation/dui1095/a/The-Cortex-M23-Processor/Memory-model
Cortex-M33	0x0000 0000	0x1fff ffff	0x2000 0000	0x3fff ffff	https://developer.arm.com/documentation/100235/0100/The-Cortex-M33-Processor/Memory-model
Cortex-M55	0x0000 0000	0x1fff ffff	0x2000 0000	0x3fff ffff	https://developer.arm.com/documentation/101273/r0p2/The-Cortex-M55-Processor--Reference-Material/Memory-model

Conclusion
All Cortex-M Devices have the same general Flash and SRAM regions